## ControlBoard_v3_BOM
Comment | Description | Designator | Footprint | LibRef | Quantity | ComponentLink1Description | ComponentLink1URL | MfrPartNo
|  | bms_ok, bspd_ok, dschrg, fan_en, imd_ok, mc_en, prchrg, redun_1, redun_2, rtds, rx_g, rx_mc, ts_live, ts_rdy, ts_rdy_sen, tx_g, tx_mc | RCU-0C | 5 | 17 |  |  | MMPQ3904
|  | BSPD_OK, FTDI_G, FTDI_R, RVP_LED | 0805_LED | 2, 1 | 4 |  |  | MMBT4401, [NoValue]
Capacitor MLCC 0.10uf 50V CAP 0603/1608 |  | C1_G, C1_MC | CAP 0603/1608 | 943 | 2
Capacitor MLCC 4700pf 50V CAP 0603/1608 |  | C2_G, C2_MC | CAP 0603/1608 | 929 | 2
Capacitor MLCC 0.22uf 50V CAP 0805/2012 |  | C3 | CAP 0805/2012 | 1065 | 1
Capacitor MLCC 0.10uf 50V CAP 0805/2012 |  | C4 | CAP 0805/2012 | 1063 | 1
Capacitor MLCC 0.10uf 16V CAP 0603/1608 |  | C5 | CAP 0603/1608 | 223 | 1
Capacitor MLCC 0.10uf 25V CAP 0603/1608 |  | C6, C7, C9, C10, C11 | CAP 0603/1608 | 583 | 5
Capacitor MLCC 100pf 25V CAP 0603/1608 |  | C8 | CAP 0603/1608 | 529 | 1
Capacitor MLCC 0.10uf 16V CAP 0805/2012 |  | C12, C13, C14, C15 | CAP 0805/2012 | 343 | 4
Capacitor MLCC 2.2pf 16V CAP 0402/1005 |  | D1, D2, D3, D4, D5, LDO_D | SOD123F | 9 | 6
Capacitor MLCC 1.8pf 16V CAP 0402/1005 | ESD Protection Diode | D1_G, D1_MC | SOT-23 (TO-236) | 7 | 2
Capacitor MLCC 2.4pf 16V CAP 0402/1005 | Zener Diode 14V 500mW ±5% Surface Mount SOD-123 | D6 | SOD123F | 10 | 1
Capacitor MLCC 2.7pf 16V CAP 0402/1005 |  | D7 | TO-277 | 11 | 1
| 2 row connector | FLASH | HDR2X5_SMT | 4 | 1 |  |  | MMPQ3906
|  | FRONT, REAR | RV6LAYSA502A | 1 | 2
|  | FTDI | SSOP-28 | 3 | 1
| USB Micro Type B | J1 | TECO-1981568-5_V | 5 | 1 |  |  | MMPQ3904
|  | LATCH_RELAY | JW2SN-DC12V-Relay | 2 | 1 |  |  | MMBT4401
BA50DD0WHFP-TR |  | LDO | HRP5 | 6 | 1 | Datasheet |  | 3299X-1-502LF
|  | MC_PWR | M2011SS1W01/UC | 4 | 1 |  |  | MMPQ3906
|  | MCU | TQFP64 | 1 | 1
| Fuse | PTC | PTC Fuse 2920/07351 | 4 | 1 |  |  | MMPQ3906
Resistor 100 0603 1/10W 10% |  | R1_G, R1_MC | RES 0603/1608 | 2293 | 2 | Datasheet
Resistor 62 0603 1/10W 5% |  | R2_G, R2_MC, R3_G, R3_MC | RES 0603/1608 | 1340 | 4 | Datasheet
Resistor 2.0k 0805 1/4W 5% |  | R4, R8 | RES 0805/2012 | 1808 | 2 | Datasheet
Resistor 3.0k 0805 1/2W 5% |  | R5, R6 | RES 0805/2012 | 2028 | 2 | Datasheet
Resistor 18k 0805 1/4W 5% |  | R7, R9 | RES 0805/2012 | 1831 | 2 | Datasheet
Capacitor MLCC 0.33uf 25V CAP 0805/2012 |  | R10 | RES 0805/2012 | 706 | 1
Capacitor MLCC 47pf 50V CAP 0402/1005 |  | R11 | RES 0805/2012 | 761 | 1
Capacitor MLCC 470pf 25V CAP 0603/1608 |  | R12, R15, R18, R31 | RES 0805/2012 | 545 | 4
Resistor 47k 0805 1/10W 5% |  | R13, R14, R16, R17, R19, R20, R21, R22, R23, R24 | RES 0805/2012 | 1625 | 10 | Datasheet
Resistor 47k 0805 1/4W 5% |  | R25, R28 | RES 0805/2012 | 1841 | 2 | Datasheet
Resistor 47k 0805 1/4W 10% |  | R29 | RES 0805/2012 | 2541 | 1 | Datasheet
Capacitor MLCC 1000pf 16V CAP 0805/2012 |  | R30 | RES 0603/1608 | 313 | 1
Capacitor MLCC 4.7pf 25V CAP 0603/1608 |  | R32 | RES 0805/2012 | 497 | 1
Capacitor MLCC 1.0pf 50V CAP 0402/1005 |  | R33, R34, R35, R36 | RES 0805/2012 | 721 | 4
| N-Channel 25V 100A (Tc) 106W (Tc) Surface Mount LFPAK56, Power-SO8 | T1 | LFPAK-SO8 | 3 | 1
|  | T2 | SOT-223-3 | 2 | 1 |  |  | MMBT4401
|  | U1_G, U1_MC | SOIC-8 | 5 | 2 |  |  | MMPQ3904
Capacitor MLCC 1.8pf 16V CAP 0402/1005 |  | U2, U4, U6, U8 | SOIC-8 | 7 | 4
Capacitor MLCC 3.9pf 16V CAP 0402/1005 |  | U3 | SOT108-1 | 15 | 1
Capacitor MLCC 3.6pf 16V CAP 0402/1005 |  | U5 | SOT23-5 | 14 | 1
Capacitor MLCC 3.0pf 16V CAP 0402/1005 |  | U7 | R-PDSO-G8 | 12 | 1
5V_OUT | High Side Driver | U9 | PG-DSO-20 | 6 | 1 | Datasheet |  | 3299X-1-502LF
12V_OUT_1 | High Side Driver | U10 | PG-DSO-20 | 6 | 1 | Datasheet |  | 3299X-1-502LF
12V_OUT_2 | High Side Driver | U11 | PG-DSO-20 | 6 | 1 | Datasheet |  | 3299X-1-502LF
PG-DSO-20 | High Side Driver | U12, U13 | PG-DSO-20 | 6 | 2 | Datasheet |  | 3299X-1-502LF
| 90 Degree | X1 | SUPERSEAL 60POS 90Deg | 3 | 1
Capacitor MLCC 2.0pf 16V CAP 0402/1005 | 3 pin header | X2 | XG8V-0331 | 8 | 1
|  | Y1, Y2, Y3, Y4, Y5 | ACTP112 | 3 | 5